## Sheet1
MUNICÍPIO DE SANTANA DO IPANEMA
SECRETARIA MUNICIPAL DE EDUCAÇÃO
Obra: Conclusão da Quadra Senhora Santana | [5 empty] | DATA - BASE |  | 2019-10-01
Município: Santana do Ipanema - AL
Endereço: Escola Senhora Santana, Bebedouro | [5 empty] | BDI: |  | 26.44%
PLANILHA ESTIMATIVA DE CUSTO E FORMAÇÃO DE PREÇOS
Item | Código | Banco | Descrição | Und | Quant. | Valor Unit | Valor Unit com BDI | Total
1 |  |  | SERVIÇOS PRELIMINARES |  |  |  |  | 8111.7
1.1 | 73805/001 | SINAPI | BARRACAO DE OBRA PARA ALOJAMENTO/ESCRITORIO, PISO EM PINHO 3A, PAREDES EM COMPENSADO 10MM, COBERTURA EM TELHA FIBROCIMENTO 6MM, INCLUSO INSTALACOES ELETRICAS E ESQUADRIAS. REAPROVEITADO 5 VEZES | m² | 12 | 346.1 | 437.6 | 5251.2
1.2 | 74209/001 | SINAPI | PLACA DE OBRA EM CHAPA DE ACO GALVANIZADO | m² | 6 | 377.06 | 476.75 | 2860.5
1.3 | 99059 | SINAPI | LOCACAO CONVENCIONAL DE OBRA, UTILIZANDO GABARITO DE TÁBUAS CORRIDAS PONTALETADAS A CADA 2,00M - 2 UTILIZAÇÕES. AF_10/2018 | M | 0 | 35.73 | 45.17 | 0
1.4 | C2831 | SEINFRA | FOSSA SUMIDOURO PARA BARRACÃO | UN | 0 | 1828.79 | 2312.32 | 0
1.5 | 73960/001 | SINAPI | INSTAL/LIGACAO PROVISORIA ELETRICA BAIXA TENSAO P/CANT OBRA OBRA,M3-CHAVE 100A CARGA 3KWH,20CV EXCL FORN MEDIDOR | UN | 0 | 1425.72 | 1802.68 | 0
1.6 | C2851 | SEINFRA | INSTALAÇÕES PROVISÓRIAS DE ÁGUA | UN | 0 | 899.09 | 1136.8 | 0
2 |  |  | MOVIMENTO DE TERRA |  |  |  |  | 43778.32
2.1 | 93358 | SINAPI | ESCAVAÇÃO MANUAL DE VALA COM PROFUNDIDADE MENOR OU IGUAL A 1,30 M. AF_03/2016 | m³ | 0 | 51.3 | 64.86 | 0
2.2 | 94342 | SINAPI | ATERRO MANUAL DE VALAS COM AREIA PARA ATERRO E COMPACTAÇÃO MECANIZADA. AF_05/2016 | m³ | 458.7 | 75.49 | 95.44 | 43778.32
2.3 | 96995 | SINAPI | REATERRO MANUAL APILOADO COM SOQUETE. AF_10/2017 | m³ | 0 | 31.1 | 39.32 | 0
2.4 | 72209 | SINAPI | CARGA MANUAL E REMOCAO E ENTULHO COM TRANSPORTE ATE 1KM EM CAMINHAO BASCULANTE 6M3 | M3 | 0 | 19.1 | 24.15 | 0
3 |  |  | FUNDAÇÕES E ESTRUTURA |  |  |  |  | 2993.06
3.1 | 5651 | SINAPI | FORMA TABUA PARA CONCRETO EM FUNDACAO C/ REAPROVEITAMENTO 5X | m² | 0 | 34.42 | 43.52 | 0
3.2 | 74074/004 | SINAPI | FORMA TABUA P/CONCRETO EM FUNDACAO S/REAPROVEITAMENTO | m² | 0 | 92.95 | 117.52 | 0
3.3 | 73990/001 | SINAPI | ARMACAO ACO CA-50 P/1,0M3 DE CONCRETO | UN | 0 | 486.97 | 615.72 | 0
3.4 | 94965 | SINAPI | CONCRETO FCK = 25MPA, TRAÇO 1:2,3:2,7 (CIMENTO/ AREIA MÉDIA/ BRITA 1) - PREPARO MECÂNICO COM BETONEIRA 400 L. AF_07/2016 | m³ | 5.3 | 312.58 | 395.22 | 2094.66
3.5 | 92873 | SINAPI | LANÇAMENTO COM USO DE BALDES, ADENSAMENTO E ACABAMENTO DE CONCRETO EM ESTRUTURAS. AF_12/2015 | m³ | 5.3 | 134.07 | 169.51 | 898.4
3.6 | 74157/004 | SINAPI | LANCAMENTO/APLICACAO MANUAL DE CONCRETO EM FUNDACOES | m³ | 0 | 86.12 | 108.89 | 0
4 |  |  | PAREDES E PAINÉIS |  |  |  |  | 29340.05
4.1 | 2374 | ORSE | Muro em alvenaria bloco cerâmico, e= 0,09m, c/ alv de pedra 0,35 x 0,60m, colunas (9x20cm) e cintamento (9x15cm) superior e inferior concreto armado fck = 15,0 Mpa cada 3,00m, chapisco e reboco | m² | 92 | 130.46 | 164.95 | 15175.4
4.2 | 73937/003 | SINAPI | COBOGO DE CONCRETO (ELEMENTO VAZADO), 7X50X50CM, ASSENTADO COM ARGAMASSA TRACO 1:3 (CIMENTO E AREIA) | m² | 127.38 | 87.95 | 111.2 | 14164.65
5 |  |  | COBERTURA |  |  |  |  | 69091.54
5.1 | 72114 | SINAPI | ESTRUTURA METALICA EM TESOURAS OU TRELICAS, VAO LIVRE DE 30M, FORNECIMENTO E MONTAGEM, NAO SENDO CONSIDERADOS OS FECHAMENTOS METALICOS, AS COLUNAS, OS SERVICOS GERAIS EM ALVENARIA E CONCRETO, AS TELHAS DE COBERTURA E A PINTURA DE ACABAMENTO | m² | 0 | 112.09 | 141.72 | 0
5.2 | C4554 | SEINFRA | TELHA DE ALUMÍNIO, TRAPEZOIDAL e = 0,7mm | m² | 1114.2 | 49.05 | 62.01 | 69091.54
6 |  |  | REVESTIMENTOS |  |  |  |  | 61701.47
6.1 | 87905 | SINAPI | CHAPISCO APLICADO EM ALVENARIA (COM PRESENÇA DE VÃOS) E ESTRUTURAS DE CONCRETO DE FACHADA, COM COLHER DE PEDREIRO. ARGAMASSA TRAÇO 1:3 COM PREPARO EM BETONEIRA 400L. AF_06/2014 | m² | 457.38 | 5.52 | 6.97 | 3187.93
6.2 | 87794 | SINAPI | EMBOÇO OU MASSA ÚNICA EM ARGAMASSA TRAÇO 1:2:8, PREPARO MANUAL, APLICADA MANUALMENTE EM PANOS CEGOS DE FACHADA (SEM PRESENÇA DE VÃOS), ESPESSURA DE 25 MM. AF_06/2014 | m² | 457.38 | 26.16 | 33.07 | 15125.55
6.3 | 84075 | SINAPI | REBOCO COM ARGAMASSA PRÉ-FABRICADA, ACABAMENTO FRISADO, ESPESSURA 0,7CM, PREPARO MECANICO | m² | 326.26 | 69.16 | 87.44 | 28528.17
6.4 | C4128 | SEINFRA | TIJOLINHO APARENTE 6,50x18cm C/ ARGAMASSA DE CIMENTO E AREIA 1:3 | m² | 131.12 | 83.2 | 105.19 | 13792.51
6.5 | 1917 | ORSE | Rejuntamento de revestimentos cerâmicos 20cm x 20cm | m² | 131.12 | 6.44 | 8.14 | 1067.31
7 |  |  | PISOS |  |  |  |  | 86890.93
7.1 | 96620 | SINAPI | LASTRO DE CONCRETO MAGRO, APLICADO EM PISOS OU RADIERS. AF_08/2017 | m³ | 38.58 | 386.57 | 488.77 | 18856.74
7.2 | 98679 | SINAPI | PISO CIMENTADO, TRAÇO 1:3 (CIMENTO E AREIA), ACABAMENTO LISO, ESPESSURA 2,0 CM, PREPARO MECÂNICO DA ARGAMASSA. AF_06/2018 | m² | 127.14 | 22.75 | 28.76 | 3656.54
7.3 | 72137 | SINAPI | PISO INDUSTRIAL ALTA RESISTENCIA, ESPESSURA 12MM, INCLUSO JUNTAS DE DILATACAO PLASTICAS E POLIMENTO MECANIZADO | m² | 644.55 | 79 | 99.88 | 64377.65
7.4 | 2187 | ORSE | Polimento de piso de alta resistência (existente) | m² | 0 | 10.74 | 13.57 | 0
8 |  |  | PINTURA |  |  |  |  | 39147.93
8.1 | 88431 | SINAPI | APLICAÇÃO MANUAL DE PINTURA COM TINTA TEXTURIZADA ACRÍLICA EM PAREDES EXTERNAS DE CASAS, DUAS CORES. AF_06/2014 | m² | 326.26 | 17.29 | 21.86 | 7132.04
8.2 | 98557 | SINAPI | EMULSÃO DE PAREDES INTERNAS OU CONCRETO 2 DEMÃOS DE RESINA ACRÍLICA | m² | 353.81 | 29.4 | 37.17 | 13151.11
8.3 | 41595 | SINAPI | PINTURA ACRILICA DE FAIXAS DE DEMARCACAO EM QUADRA POLIESPORTIVA, 5 CM DE LARGURA | M | 147.96 | 8.7 | 11 | 1627.56
8.4 | 73865/001 | SINAPI | FUNDO PREPARADOR PRIMER A BASE DE EPOXI, PARA ESTRUTURA METALICA, UMA DEMAO, ESPESSURA DE 25 MICRA. | m² | 462 | 8.55 | 10.81 | 4994.22
8.5 | 73924/002 | SINAPI | PINTURA ESMALTE ACETINADO, DUAS DEMAOS, SOBRE SUPERFICIE METALICA | m² | 462 | 20.96 | 26.5 | 12243
9 |  |  | INSTALAÇÕES ELÉTRICAS EM GERAIS |  |  |  |  | 16701.13
9.1 | 93009 | SINAPI | ELETRODUTO RÍGIDO ROSCÁVEL, PVC, DN 60 MM (2") - FORNECIMENTO E INSTALAÇÃO. AF_12/2015 | M | 30 | 14.57 | 18.42 | 552.6
9.2 | 91863 | SINAPI | ELETRODUTO RÍGIDO ROSCÁVEL, PVC, DN 25 MM (3/4"), PARA CIRCUITOS TERMINAIS, INSTALADO EM FORRO - FORNECIMENTO E INSTALAÇÃO. AF_12/2015 | M | 112 | 7.4 | 9.35 | 1047.2
9.3 | 91928 | SINAPI | CABO DE COBRE FLEXÍVEL ISOLADO, 4 MM², ANTI-CHAMA 450/750 V, PARA CIRCUITOS TERMINAIS - FORNECIMENTO E INSTALAÇÃO. AF_12/2015 | M | 510 | 4.02 | 5.08 | 2590.8
9.4 | 91934 | SINAPI | CABO DE COBRE FLEXÍVEL ISOLADO, 16 MM², ANTI-CHAMA 450/750 V, PARA CIRCUITOS TERMINAIS - FORNECIMENTO E INSTALAÇÃO. AF_12/2015 | M | 150 | 13.68 | 17.29 | 2593.5
9.5 | 74131/005 | SINAPI | QUADRO DE DISTRIBUICAO DE ENERGIA DE EMBUTIR, EM CHAPA METALICA, PARA 24 DISJUNTORES TERMOMAGNETICOS MONOPOLARES, COM BARRAMENTO TRIFASICO E NEUTRO, FORNECIMENTO E INSTALACAO | UN | 1 | 318.49 | 402.69 | 402.69
9.6 | 93672 | SINAPI | DISJUNTOR TRIPOLAR TIPO DIN, CORRENTE NOMINAL DE 40A - FORNECIMENTO E INSTALAÇÃO. AF_04/2016 | UN | 2 | 76.6 | 96.85 | 193.7
9.7 | 93655 | SINAPI | DISJUNTOR MONOPOLAR TIPO DIN, CORRENTE NOMINAL DE 20A - FORNECIMENTO E INSTALAÇÃO. AF_04/2016 | UN | 7 | 11.49 | 14.52 | 101.64
9.8 | 93653 | SINAPI | DISJUNTOR MONOPOLAR TIPO DIN, CORRENTE NOMINAL DE 10A - FORNECIMENTO E INSTALAÇÃO. AF_04/2016 | UN | 4 | 10.24 | 12.94 | 51.76
9.9 | 762 | ORSE | DUTO PERFURADO - ELETROCALHA DE CHAPA DE AÇO (100X100) MM | m | 25 | 23.8 | 30.09 | 752.25
9.10 | 74246/001 | SINAPI | REFLETOR RETANGULAR FECHADO COM LAMPADA VAPOR METALICO 400 W | UN | 20 | 301.81 | 381.6 | 7632
9.11 | 7746 | ORSE | Caixa de passagem em aluminio 4' x 2" - Fornecimento e assentamento | un | 20 | 15.46 | 19.54 | 390.8
9.12 | 11415 | ORSE | Caixa de passagem em alumínio para piso 4" x 2" - Fornecimento e assentamento | un | 2 | 17.61 | 22.26 | 44.52
9.13 | 2797 | ORSE | Caixa de passagem em alvenaria de tijolos maciços esp. = 0,12m, dim. int. = 0.60 x 0.60 x 0.60m | un | 1 | 274.97 | 347.67 | 347.67
10 |  |  | SERVIÇOS DIVERSOS |  |  |  |  | 34948.98
10.1 | 74244/001 | SINAPI | ALAMBRADO PARA QUADRA POLIESPORTIVA, ESTRUTURADO POR TUBOS DE ACO GALVANIZADO, COM COSTURA, DIN 2440, DIAMETRO 2", COM TELA DE ARAME GALVANIZADO, FIO 14 BWG E MALHA QUADRADA 5X5CM | m² | 148.18 | 106.65 | 134.84 | 19980.59
10.2 | 10069 | ORSE | Traves oficial para futebol de salão 3x2m em aço galv.3", com requadro e redes de polietileno fio 4mm (conjunto p/futsal) | par | 1 | 2497.16 | 3157.4 | 3157.4
10.3 | 2432 | ORSE | Poste oficial para volei em aço galvanizado d=3", c/esticador e catraca | par | 1 | 906.57 | 1146.26 | 1146.26
10.4 | 2419 | ORSE | Estrutura metálica fixa, p/ tabela em aço com aro e cesta p/ basquete, padrão oficial, em tubo galvanizado d=5" - instalada | par | 1 | 6429.43 | 8129.37 | 8129.37
10.5 | 74243/001 | SINAPI | LIMPEZA GERAL DE QUADRA POLIESPORTIVA | m² | 1112 | 1.81 | 2.28 | 2535.36
|  |  |  | Total sem BDI |  | 310625.18
|  |  |  | Total do BDI |  | 82079.93
|  |  |  | Total Geral |  | 392705.11
_______________________________________________________________ Vinícius Lessa