## Sheet1
MUNICÍPIO DE SANTANA DO IPANEMA
SECRETARIA MUNICIPAL DE SAÚDE
Obra: Construção do Centro de Parto Normal do município de Santana do Ipanema | [5 empty] | DATA - BASE |  | 2017-12-01
Município: Santana do Ipanema - AL | [5 empty] | BDI: |  | 28.42%
Endereço: Hospital Clodolfo Rodrigues Marques | [5 empty] | BDI DIFERENCIADO: |  | 11.1%
PLANILHA ESTIMATIVA DE CUSTO E FORMAÇÃO DE PREÇOS
Item | Código | Banco | Descrição | Und | Quant. | Valor Unit | Valor Unit com BDI | Total
1 |  |  | Serviços Preliminares |  |  |  |  | 14936.71
1.1 | 74209/001 | SINAPI | PLACA DE OBRA EM CHAPA DE ACO GALVANIZADO | m² | 6 | 313.9 | 403.11 | 2418.66
1.2 | 73948/016 | SINAPI | LIMPEZA MANUAL DO TERRENO (C/ RASPAGEM SUPERFICIAL) | m² | 338.42 | 2.99 | 3.83 | 1296.14
1.3 | 9416 | ORSE | Instalação provisória de energia elétrica, aerea, trifasica, em poste galvanizado, exclusive fornecimento do medidor | un | 1 | 1495.82 | 1920.93 | 1920.93
1.4 | C1622 | SEINFRA | LIGAÇÃO PROVISÓRIA DE ÁGUA E SANITÁRIO | UN | 1 | 1778.03 | 2283.34 | 2283.34
1.5 | 74220/001 | SINAPI | TAPUME DE CHAPA DE MADEIRA COMPENSADA, E= 6MM, COM PINTURA A CAL E REAPROVEITAMENTO DE 2X | m² | 44 | 48.96 | 62.87 | 2766.28
1.6 | 74077/003 | SINAPI | LOCACAO CONVENCIONAL DE OBRA, ATRAVÉS DE GABARITO DE TABUAS CORRIDAS PONTALETADAS, COM REAPROVEITAMENTO DE 3 VEZES. | m² | 465.55 | 4.57 | 5.86 | 2728.12
1.7 | 97629 | SINAPI | DEMOLIÇÃO DE LAJES, DE FORMA MECANIZADA COM MARTELETE, SEM REAPROVEITAMENTO. AF_12/2017 | m³ | 18.39 | 64.5 | 82.83 | 1523.24
2 |  |  | Movimento de Terra |  |  |  |  | 2377.31
2.1 | 96995 | SINAPI | REATERRO MANUAL APILOADO COM SOQUETE. AF_10/2017 | m³ | 11.94 | 28.73 | 36.89 | 440.46
2.2 | 93358 | SINAPI | ESCAVAÇÃO MANUAL DE VALAS. AF_03/2016 | m³ | 31.83 | 47.39 | 60.85 | 1936.85
3 |  |  | Fundação |  |  |  |  | 42265.95
3.1 |  |  | Sapata Corrida |  |  |  |  | 17124.4
3.1.1 | 96619 | SINAPI | LASTRO DE CONCRETO MAGRO, APLICADO EM BLOCOS DE COROAMENTO OU SAPATAS, ESPESSURA DE 5 CM. AF_08/2017 | m² | 79.57 | 18.8 | 24.14 | 1920.81
3.1.2 | 94965 | SINAPI | CONCRETO FCK = 25MPA, TRAÇO 1:2,3:2,7 (CIMENTO/ AREIA MÉDIA/ BRITA 1) - PREPARO MECÂNICO COM BETONEIRA 400 L. AF_07/2016 | m³ | 31.83 | 292.39 | 375.48 | 11951.52
3.1.3 | 74157/004 | SINAPI | LANCAMENTO/APLICACAO MANUAL DE CONCRETO EM FUNDACOES | m³ | 31.83 | 79.56 | 102.17 | 3252.07
3.2 |  |  | Sapatas Isoladas |  |  |  |  | 8330.98
3.2.1 | 96536 | SINAPI | FABRICAÇÃO, MONTAGEM E DESMONTAGEM DE FÔRMA PARA VIGA BALDRAME, EM MADEIRA SERRADA, E=25 MM, 4 UTILIZAÇÕES. AF_06/2017 | m² | 26.61 | 39.81 | 51.12 | 1360.3
3.2.2 | 96619 | SINAPI | LASTRO DE CONCRETO MAGRO, APLICADO EM BLOCOS DE COROAMENTO OU SAPATAS, ESPESSURA DE 5 CM. AF_08/2017 | m² | 41.23 | 18.8 | 24.14 | 995.29
3.2.3 | 94965 | SINAPI | CONCRETO FCK = 25MPA, TRAÇO 1:2,3:2,7 (CIMENTO/ AREIA MÉDIA/ BRITA 1) - PREPARO MECÂNICO COM BETONEIRA 400 L. AF_07/2016 | m³ | 12.51 | 292.39 | 375.48 | 4697.25
3.2.4 | 74157/004 | SINAPI | LANCAMENTO/APLICACAO MANUAL DE CONCRETO EM FUNDACOES | m³ | 12.51 | 79.56 | 102.17 | 1278.14
3.3 |  |  | Alvenaria de Embasamento |  |  |  |  | 6070.29
3.3.1 | C4592 | SEINFRA | ALVENARIA DE EMBASAMENTO EM TIJOLO CERÂMICO FURADO C/ ARGAMASSA CIMENTO E AREIA 1:4 | m³ | 11.94 | 395.89 | 508.4 | 6070.29
3.4 |  |  | Cinta |  |  |  |  | 10740.28
3.4.1 | 96536 | SINAPI | FABRICAÇÃO, MONTAGEM E DESMONTAGEM DE FÔRMA PARA VIGA BALDRAME, EM MADEIRA SERRADA, E=25 MM, 4 UTILIZAÇÕES. AF_06/2017 | m² | 79.57 | 39.81 | 51.12 | 4067.61
3.4.2 | 94965 | SINAPI | CONCRETO FCK = 25MPA, TRAÇO 1:2,3:2,7 (CIMENTO/ AREIA MÉDIA/ BRITA 1) - PREPARO MECÂNICO COM BETONEIRA 400 L. AF_07/2016 | m³ | 7.96 | 292.39 | 375.48 | 2988.82
3.4.3 | 96544 | SINAPI | ARMAÇÃO DE BLOCO, VIGA BALDRAME OU SAPATA UTILIZANDO AÇO CA-50 DE 6,3 MM - MONTAGEM. AF_06/2017 | KG | 194.95 | 9.06 | 11.63 | 2267.26
3.4.4 | 141 | ORSE | Aço CA - 60 Ø 4,2 a 9,5mm, inclusive corte, dobragem, montagem e colocacao de ferragens nas formas, para superestruturas e fundações | kg | 81.31 | 5.78 | 7.42 | 603.32
3.4.5 | 74157/004 | SINAPI | LANCAMENTO/APLICACAO MANUAL DE CONCRETO EM FUNDACOES | m³ | 7.96 | 79.56 | 102.17 | 813.27
4 |  |  | Estrutura |  |  |  |  | 78127.66
4.1 |  |  | Pilares |  |  |  |  | 11184.54
4.1.1 | 94965 | SINAPI | CONCRETO FCK = 25MPA, TRAÇO 1:2,3:2,7 (CIMENTO/ AREIA MÉDIA/ BRITA 1) - PREPARO MECÂNICO COM BETONEIRA 400 L. AF_07/2016 | m³ | 4.95 | 292.39 | 375.48 | 1858.62
4.1.2 | 10889 | ORSE | Forma plana para estruturas, em compensado plastificado de 12mm, 10 usos, inclusive escoramento - Revisada 07.2015 | m² | 102.78 | 26.48 | 34 | 3494.52
4.1.3 | 92779 | SINAPI | ARMAÇÃO DE PILAR OU VIGA DE UMA ESTRUTURA CONVENCIONAL DE CONCRETO ARMADO EM UMA EDIFICAÇÃO TÉRREA OU SOBRADO UTILIZANDO AÇO CA-50 DE 12,5 MM - MONTAGEM. AF_12/2015 | KG | 18 | 6.38 | 8.19 | 147.42
4.1.4 | 92778 | SINAPI | ARMAÇÃO DE PILAR OU VIGA DE UMA ESTRUTURA CONVENCIONAL DE CONCRETO ARMADO EM UMA EDIFICAÇÃO TÉRREA OU SOBRADO UTILIZANDO AÇO CA-50 DE 10,0 MM - MONTAGEM. AF_12/2015 | KG | 365.4 | 7.18 | 9.22 | 3368.98
4.1.5 | 92776 | SINAPI | ARMAÇÃO DE PILAR OU VIGA DE UMA ESTRUTURA CONVENCIONAL DE CONCRETO ARMADO EM UMA EDIFICAÇÃO TÉRREA OU SOBRADO UTILIZANDO AÇO CA-50 DE 6,3 MM - MONTAGEM. AF_12/2015 | KG | 5.4 | 9.08 | 11.66 | 62.96
4.1.6 | 92775 | SINAPI | ARMAÇÃO DE PILAR OU VIGA DE UMA ESTRUTURA CONVENCIONAL DE CONCRETO ARMADO EM UMA EDIFICAÇÃO TÉRREA OU SOBRADO UTILIZANDO AÇO CA-60 DE 5,0 MM - MONTAGEM. AF_12/2015 | KG | 131.4 | 10.35 | 13.29 | 1746.3
4.1.7 | 74157/004 | SINAPI | LANCAMENTO/APLICACAO MANUAL DE CONCRETO EM FUNDACOES | m³ | 4.95 | 79.56 | 102.17 | 505.74
4.2 |  |  | Vigas |  |  |  |  | 30485.15
4.2.1 | 94965 | SINAPI | CONCRETO FCK = 25MPA, TRAÇO 1:2,3:2,7 (CIMENTO/ AREIA MÉDIA/ BRITA 1) - PREPARO MECÂNICO COM BETONEIRA 400 L. AF_07/2016 | m³ | 17.28 | 292.39 | 375.48 | 6488.29
4.2.2 | 10889 | ORSE | Forma plana para estruturas, em compensado plastificado de 12mm, 10 usos, inclusive escoramento - Revisada 07.2015 | m² | 229.14 | 26.48 | 34 | 7790.76
4.2.3 | 92780 | SINAPI | ARMAÇÃO DE PILAR OU VIGA DE UMA ESTRUTURA CONVENCIONAL DE CONCRETO ARMADO EM UMA EDIFICAÇÃO TÉRREA OU SOBRADO UTILIZANDO AÇO CA-50 DE 16,0 MM - MONTAGEM. AF_12/2015 | KG | 191.7 | 5.89 | 7.56 | 1449.25
4.2.4 | 92779 | SINAPI | ARMAÇÃO DE PILAR OU VIGA DE UMA ESTRUTURA CONVENCIONAL DE CONCRETO ARMADO EM UMA EDIFICAÇÃO TÉRREA OU SOBRADO UTILIZANDO AÇO CA-50 DE 12,5 MM - MONTAGEM. AF_12/2015 | KG | 286.2 | 6.38 | 8.19 | 2343.97
4.2.5 | 92778 | SINAPI | ARMAÇÃO DE PILAR OU VIGA DE UMA ESTRUTURA CONVENCIONAL DE CONCRETO ARMADO EM UMA EDIFICAÇÃO TÉRREA OU SOBRADO UTILIZANDO AÇO CA-50 DE 10,0 MM - MONTAGEM. AF_12/2015 | KG | 477.9 | 7.18 | 9.22 | 4406.23
4.2.6 | 92777 | SINAPI | ARMAÇÃO DE PILAR OU VIGA DE UMA ESTRUTURA CONVENCIONAL DE CONCRETO ARMADO EM UMA EDIFICAÇÃO TÉRREA OU SOBRADO UTILIZANDO AÇO CA-50 DE 8,0 MM - MONTAGEM. AF_12/2015 | KG | 234.9 | 8.81 | 11.31 | 2656.71
4.2.7 | 92776 | SINAPI | ARMAÇÃO DE PILAR OU VIGA DE UMA ESTRUTURA CONVENCIONAL DE CONCRETO ARMADO EM UMA EDIFICAÇÃO TÉRREA OU SOBRADO UTILIZANDO AÇO CA-50 DE 6,3 MM - MONTAGEM. AF_12/2015 | KG | 68.4 | 9.08 | 11.66 | 797.54
4.2.8 | 92775 | SINAPI | ARMAÇÃO DE PILAR OU VIGA DE UMA ESTRUTURA CONVENCIONAL DE CONCRETO ARMADO EM UMA EDIFICAÇÃO TÉRREA OU SOBRADO UTILIZANDO AÇO CA-60 DE 5,0 MM - MONTAGEM. AF_12/2015 | KG | 209.7 | 10.35 | 13.29 | 2786.91
4.2.9 | 74157/004 | SINAPI | LANCAMENTO/APLICACAO MANUAL DE CONCRETO EM FUNDACOES | m³ | 17.28 | 79.56 | 102.17 | 1765.49
4.3 |  |  | Execução da Laje |  |  |  |  | 34501.71
4.3.1 | 74202/002 | SINAPI | LAJE PRE-MOLDADA P/PISO, SOBRECARGA 200KG/M2, VAOS ATE 3,50M/E=8CM, C/LAJOTAS E CAP.C/CONC FCK=20MPA, 4CM, INTER-EIXO 38CM, C/ESCORAMENTO (REAPR.3X) E FERRAGEM NEGATIVA | m² | 334.06 | 69.36 | 89.07 | 29754.72
4.3.2 | 85662 | SINAPI | ARMACAO EM TELA DE ACO SOLDADA NERVURADA Q-92, ACO CA-60, 4,2MM, MALHA 15X15CM | m² | 334.06 | 11.07 | 14.21 | 4746.99
4.4 |  |  | Pilaretes de Amarração |  |  |  |  | 1956.26
4.4.1 | 94965 | SINAPI | CONCRETO FCK = 25MPA, TRAÇO 1:2,3:2,7 (CIMENTO/ AREIA MÉDIA/ BRITA 1) - PREPARO MECÂNICO COM BETONEIRA 400 L. AF_07/2016 | m³ | 1.29 | 292.39 | 375.48 | 484.36
4.4.2 | 92777 | SINAPI | ARMAÇÃO DE PILAR OU VIGA DE UMA ESTRUTURA CONVENCIONAL DE CONCRETO ARMADO EM UMA EDIFICAÇÃO TÉRREA OU SOBRADO UTILIZANDO AÇO CA-50 DE 8,0 MM - MONTAGEM. AF_12/2015 | KG | 112.81 | 8.81 | 11.31 | 1275.88
4.4.3 | 92775 | SINAPI | ARMAÇÃO DE PILAR OU VIGA DE UMA ESTRUTURA CONVENCIONAL DE CONCRETO ARMADO EM UMA EDIFICAÇÃO TÉRREA OU SOBRADO UTILIZANDO AÇO CA-60 DE 5,0 MM - MONTAGEM. AF_12/2015 | KG | 14.75 | 10.35 | 13.29 | 196.02
5 |  |  | Alvenarias e Divisórias |  |  |  |  | 40643.23
5.1 |  |  | Alvenaria de Vedação |  |  |  |  | 30116.51
5.1.1 | 87507 | SINAPI | ALVENARIA DE VEDAÇÃO DE BLOCOS CERÂMICOS FURADOS NA HORIZONTAL DE 9X14X19CM (ESPESSURA 9CM) DE PAREDES COM ÁREA LÍQUIDA MAIOR OU IGUAL A 6M² SEM VÃOS E ARGAMASSA DE ASSENTAMENTO COM PREPARO EM BETONEIRA. AF_06/2014 | m² | 484.89 | 48.37 | 62.11 | 30116.51
5.2 |  |  | Platibanda |  |  |  |  | 8881.1
5.2.1 | 87507 | SINAPI | ALVENARIA DE VEDAÇÃO DE BLOCOS CERÂMICOS FURADOS NA HORIZONTAL DE 9X14X19CM (ESPESSURA 9CM) DE PAREDES COM ÁREA LÍQUIDA MAIOR OU IGUAL A 6M² SEM VÃOS E ARGAMASSA DE ASSENTAMENTO COM PREPARO EM BETONEIRA. AF_06/2014 | m² | 142.99 | 48.37 | 62.11 | 8881.1
5.3 |  |  | Vergas e Contra-Vergas |  |  |  |  | 1645.62
5.3.1 | 93182 | SINAPI | VERGA PRÉ-MOLDADA PARA JANELAS COM ATÉ 1,5 M DE VÃO. AF_03/2016 | M | 38 | 20.78 | 26.68 | 1013.84
5.3.2 | 93184 | SINAPI | VERGA PRÉ-MOLDADA PARA PORTAS COM ATÉ 1,5 M DE VÃO. AF_03/2016 | M | 31 | 15.87 | 20.38 | 631.78
6 |  |  | Cobertura |  |  |  |  | 28978.42
6.1 | 94207 | SINAPI | TELHAMENTO COM TELHA ONDULADA DE FIBROCIMENTO E = 6 MM, COM RECOBRIMENTO LATERAL DE 1/4 DE ONDA PARA TELHADO COM INCLINAÇÃO MAIOR QUE 10°, COM ATÉ 2 ÁGUAS, INCLUSO IÇAMENTO. AF_06/2016 | m² | 355.57 | 37.95 | 48.73 | 17326.92
6.2 | 92566 | SINAPI | FABRICAÇÃO E INSTALAÇÃO DE ESTRUTURA PONTALETADA DE MADEIRA NÃO APARELHADA PARA TELHADOS COM ATÉ 2 ÁGUAS E PARA TELHA ONDULADA DE FIBROCIMENTO, METÁLICA, PLÁSTICA OU TERMOACÚSTICA, INCLUSO TRANSPORTE VERTICAL. AF_12/2015 | m² | 355.57 | 14.43 | 18.53 | 6588.71
6.3 | 94231 | SINAPI | RUFO EM CHAPA DE AÇO GALVANIZADO NÚMERO 24, CORTE DE 25 CM, INCLUSO TRANSPORTE VERTICAL. AF_06/2016 | M | 99.87 | 25.65 | 32.93 | 3288.71
6.4 | 94228 | SINAPI | CALHA EM CHAPA DE AÇO GALVANIZADO NÚMERO 24, DESENVOLVIMENTO DE 50 CM, INCLUSO TRANSPORTE VERTICAL. AF_06/2016 | M | 28.96 | 47.71 | 61.26 | 1774.08
7 |  |  | Esquadrias |  |  |  |  | 25560.82
7.1 |  |  | Esquadrias de Madeira |  |  |  |  | 13529.16
7.1.1 | 90844 | SINAPI | KIT DE PORTA DE MADEIRA PARA PINTURA, SEMI-OCA (LEVE OU MÉDIA), PADRÃO MÉDIO, 90X210CM, ESPESSURA DE 3,5CM, ITENS INCLUSOS: DOBRADIÇAS, MONTAGEM E INSTALAÇÃO DO BATENTE, FECHADURA COM EXECUÇÃO DO FURO - FORNECIMENTO E INSTALAÇÃO. AF_08/2015 | UN | 8 | 633.76 | 813.87 | 6510.96
7.1.2 | 90843 | SINAPI | KIT DE PORTA DE MADEIRA PARA PINTURA, SEMI-OCA (LEVE OU MÉDIA), PADRÃO MÉDIO, 80X210CM, ESPESSURA DE 3,5CM, ITENS INCLUSOS: DOBRADIÇAS, MONTAGEM E INSTALAÇÃO DO BATENTE, FECHADURA COM EXECUÇÃO DO FURO - FORNECIMENTO E INSTALAÇÃO. AF_08/2015 | UN | 9 | 607.23 | 779.8 | 7018.2
7.2 |  |  | Esquadrias de Alumínio e Vidro |  |  |  |  | 10624.38
7.2.1 | 11946 | ORSE | Porta em alumínio, cor N/P/B, moldura-vidro,completa, inclusive caixilhos, dobradiças ou roldanas e fechadura, exclusive vidro | m² | 3.78 | 270.1 | 346.86 | 1311.13
7.2.2 | 73838/001 | SINAPI | PORTA DE VIDRO TEMPERADO, 0,9X2,10M, ESPESSURA 10MM, INCLUSIVE ACESSORIOS | UN | 1 | 1588.26 | 2039.64 | 2039.64
7.2.3 | 94582 | SINAPI | JANELA DE ALUMÍNIO DE CORRER, 2 FOLHAS, FIXAÇÃO COM ARGAMASSA, COM VIDROS, PADRONIZADA. AF_07/2016 | m² | 9.4 | 515.01 | 661.37 | 6216.87
7.2.4 | 94581 | SINAPI | JANELA DE ALUMÍNIO MAXIM-AR, FIXAÇÃO COM ARGAMASSA, COM VIDROS, PADRONIZADA. AF_07/2016 | m² | 1.44 | 571.45 | 733.85 | 1056.74
7.3 |  |  | Acessórios e Complementos |  |  |  |  | 1407.28
7.3.1 | 72118 | SINAPI | VIDRO TEMPERADO INCOLOR, ESPESSURA 6MM, FORNECIMENTO E INSTALACAO, INCLUSIVE MASSA PARA VEDACAO | m² | 3.78 | 144.96 | 186.15 | 703.64
7.3.1 | 72118 | SINAPI | VIDRO TEMPERADO INCOLOR, ESPESSURA 6MM, FORNECIMENTO E INSTALACAO, INCLUSIVE MASSA PARA VEDACAO | m² | 3.78 | 144.96 | 186.15 | 703.64
8 |  |  | Impermeabilização |  |  |  |  | 1236.46
8.1 | 74106/001 | SINAPI | IMPERMEABILIZACAO DE ESTRUTURAS ENTERRADAS, COM TINTA ASFALTICA, DUAS DEMAOS. | m² | 119.35 | 8.07 | 10.36 | 1236.46
9 |  |  | Revestimento de Paredes e Teto |  |  |  |  | 58464.91
9.1 |  |  | Alvenarias Internas |  |  |  |  | 42884.31
9.1.1 | 87894 | SINAPI | CHAPISCO APLICADO EM ALVENARIA (SEM PRESENÇA DE VÃOS) E ESTRUTURAS DE CONCRETO DE FACHADA, COM COLHER DE PEDREIRO. ARGAMASSA TRAÇO 1:3 COM PREPARO EM BETONEIRA 400L. AF_06/2014 | m² | 969.78 | 3.89 | 4.99 | 4839.2
9.1.2 | 87548 | SINAPI | MASSA ÚNICA, PARA RECEBIMENTO DE PINTURA, EM ARGAMASSA TRAÇO 1:2:8, PREPARO MANUAL, APLICADA MANUALMENTE EM FACES INTERNAS DE PAREDES, ESPESSURA DE 10MM, COM EXECUÇÃO DE TALISCAS. AF_06/2014 | m² | 916.93 | 16.95 | 21.76 | 19952.39
9.1.3 | 3314 | ORSE | Reboco ou emboço interno, de parede, com argamassa traço t6 - 1:2:10 (cimento / cal / areia), espessura 1,5 cm | m² | 195.83 | 19.27 | 24.74 | 4844.83
9.1.4 | 2203 | ORSE | Revestimento cerâmico para piso ou parede, 45 x 45 cm, alta resistência, linha porcelanato d´ampezzo avana , Portobello ou similar, aplicado com argamassa industrializada ac-iii, rejuntado, exclusive regularização de base ou emboço | m² | 195.83 | 52.68 | 67.65 | 13247.89
9.2 |  |  | Platibanda |  |  |  |  | 3824.98
9.2.1 | 87894 | SINAPI | CHAPISCO APLICADO EM ALVENARIA (SEM PRESENÇA DE VÃOS) E ESTRUTURAS DE CONCRETO DE FACHADA, COM COLHER DE PEDREIRO. ARGAMASSA TRAÇO 1:3 COM PREPARO EM BETONEIRA 400L. AF_06/2014 | m² | 142.99 | 3.89 | 4.99 | 713.52
9.2.2 | 87548 | SINAPI | MASSA ÚNICA, PARA RECEBIMENTO DE PINTURA, EM ARGAMASSA TRAÇO 1:2:8, PREPARO MANUAL, APLICADA MANUALMENTE EM FACES INTERNAS DE PAREDES, ESPESSURA DE 10MM, COM EXECUÇÃO DE TALISCAS. AF_06/2014 | m² | 142.99 | 16.95 | 21.76 | 3111.46
9.3 |  |  | Teto |  |  |  |  | 11755.62
9.3.1 | 87894 | SINAPI | CHAPISCO APLICADO EM ALVENARIA (SEM PRESENÇA DE VÃOS) E ESTRUTURAS DE CONCRETO DE FACHADA, COM COLHER DE PEDREIRO. ARGAMASSA TRAÇO 1:3 COM PREPARO EM BETONEIRA 400L. AF_06/2014 | m² | 339.66 | 3.89 | 4.99 | 1694.9
9.3.2 | 90409 | SINAPI | MASSA ÚNICA, PARA RECEBIMENTO DE PINTURA, EM ARGAMASSA TRAÇO 1:2:8, PREPARO MANUAL, APLICADA MANUALMENTE EM TETO, ESPESSURA DE 10MM, COM EXECUÇÃO DE TALISCAS. AF_03/2015 | m² | 339.66 | 23.07 | 29.62 | 10060.72
10 |  |  | Pavimentação |  |  |  |  | 42316.37
10.1 | 95241 | SINAPI | LASTRO DE CONCRETO MAGRO, APLICADO EM PISOS OU RADIERS, ESPESSURA DE 5 CM. AF_07_2016 | m² | 409.07 | 18.07 | 23.2 | 9490.42
10.2 | 87251 | SINAPI | REVESTIMENTO CERÂMICO PARA PISO COM PLACAS TIPO ESMALTADA EXTRA DE DIMENSÕES 45X45 CM APLICADA EM AMBIENTES DE ÁREA MAIOR QUE 10 M2. AF_06/2014 | m² | 47.01 | 27.23 | 34.96 | 1643.46
10.3 | 72185 | SINAPI | PISO VINILICO SEMIFLEXIVEL PADRAO LISO, ESPESSURA 2MM, FIXADO COM COLA | m² | 105.58 | 57.78 | 74.2 | 7834.03
10.4 | 84191 | SINAPI | PISO EM GRANILITE, MARMORITE OU GRANITINA ESPESSURA 8 MM, INCLUSO JUNTAS DE DILATACAO PLASTICAS | m² | 177.6 | 85.63 | 109.96 | 19528.89
10.5 | 94992 | SINAPI | EXECUÇÃO DE PASSEIO (CALÇADA) OU PISO DE CONCRETO COM CONCRETO MOLDADO IN LOCO, FEITO EM OBRA, ACABAMENTO CONVENCIONAL, ESPESSURA 6 CM, ARMADO. AF_07/2016 | m² | 55.26 | 53.83 | 69.12 | 3819.57
11 |  |  | Pintura |  |  |  |  | 48973.04
11.1 | 88485 | SINAPI | APLICAÇÃO DE FUNDO SELADOR ACRÍLICO EM PAREDES, UMA DEMÃO. AF_06/2014 | m² | 916.93 | 1.72 | 2.2 | 2017.24
11.2 | 88484 | SINAPI | APLICAÇÃO DE FUNDO SELADOR ACRÍLICO EM TETO, UMA DEMÃO. AF_06/2014 | m² | 339.66 | 1.96 | 2.51 | 852.54
11.3 | 88497 | SINAPI | APLICAÇÃO E LIXAMENTO DE MASSA LÁTEX EM PAREDES, DUAS DEMÃOS. AF_06/2014 | m² | 916.93 | 8.21 | 10.54 | 9664.44
11.4 | 88496 | SINAPI | APLICAÇÃO E LIXAMENTO DE MASSA LÁTEX EM TETO, DUAS DEMÃOS. AF_06/2014 | m² | 339.66 | 15.29 | 19.63 | 6667.52
11.5 | 2326 | ORSE | Pintura de acabamento com aplicação de 02 demãos de tinta esmalte epoxi branco, e = 35 micra p/ demão, Norma 1198-II, aplicado com rolo e pincel | m² | 794.93 | 21.34 | 27.4 | 21781.08
11.6 | 88489 | SINAPI | APLICAÇÃO MANUAL DE PINTURA COM TINTA LÁTEX ACRÍLICA EM PAREDES, DUAS DEMÃOS. AF_06/2014 | m² | 252.14 | 9.42 | 12.09 | 3048.37
11.7 | 88424 | SINAPI | APLICAÇÃO MANUAL DE PINTURA COM TINTA TEXTURIZADA ACRÍLICA EM PANOS COM PRESENÇA DE VÃOS DE EDIFÍCIOS DE MÚLTIPLOS PAVIMENTOS, DUAS CORES. AF_06/2014 | m² | 254.08 | 15.15 | 19.45 | 4941.85
12 |  |  | Instalação Elétrica |  |  |  |  | 40373.35
12.1 |  |  | Padrão de Entrada até QDLF |  |  |  |  | 3983.15
12.1.1 | 83394 | SINAPI | POSTE DE CONCRETO DUPLO T H=11M E CARGA NOMINAL 200KG INCLUSIVE ESCAVACAO, EXCLUSIVE TRANSPORTE - FORNECIMENTO E INSTALACAO | UN | 1 | 889.11 | 1141.79 | 1141.79
12.1.2 | 92980 | SINAPI | CABO DE COBRE FLEXÍVEL ISOLADO, 10 MM², ANTI-CHAMA 0,6/1,0 KV, PARA DISTRIBUIÇÃO - FORNECIMENTO E INSTALAÇÃO. AF_12/2015 | M | 91.7 | 6.42 | 8.24 | 755.6
12.1.3 | 95750 | SINAPI | ELETRODUTO DE AÇO GALVANIZADO, CLASSE LEVE, DN 25 MM (1), APARENTE, INSTALADO EM PAREDE - FORNECIMENTO E INSTALAÇÃO. AF_11/2016_P | M | 20 | 15.97 | 20.5 | 410
12.1.4 | 83372 | SINAPI | CAIXA DE MEDICAO EM ALTA TENSAO - FORNECIMENTO E INSTALACAO | UN | 1 | 691.18 | 887.61 | 887.61
12.1.5 | 83641 | SINAPI | PARA-RAIO TP VALVULA 15KV/5KA - FORNECIMENTO E INSTALACAO | UN | 1 | 373.76 | 479.98 | 479.98
12.1.6 | 68069 | SINAPI | HASTE COPPERWELD 5/8 X 3,0M COM CONECTOR | UN | 3 | 40.9 | 52.52 | 157.56
12.1.7 | 74130/005 | SINAPI | DISJUNTOR TERMOMAGNETICO TRIPOLAR PADRAO NEMA (AMERICANO) 60 A 100A 240V, FORNECIMENTO E INSTALACAO | UN | 1 | 117.28 | 150.61 | 150.61
12.2 |  |  | Quadro de Distribuição de Luz e Força |  |  |  |  | 1033.12
12.2.1 | 74131/005 | SINAPI | QUADRO DE DISTRIBUICAO DE ENERGIA DE EMBUTIR, EM CHAPA METALICA, PARA 24 DISJUNTORES TERMOMAGNETICOS MONOPOLARES, COM BARRAMENTO TRIFASICO E NEUTRO, FORNECIMENTO E INSTALACAO | UN | 2 | 402.25 | 516.56 | 1033.12
12.3 |  |  | Disjuntores |  |  |  |  | 486.35
12.3.1 | 93654 | SINAPI | DISJUNTOR MONOPOLAR TIPO DIN, CORRENTE NOMINAL DE 16A - FORNECIMENTO E INSTALAÇÃO. AF_04/2016 | UN | 4 | 10.48 | 13.45 | 53.8
12.3.2 | 93655 | SINAPI | DISJUNTOR MONOPOLAR TIPO DIN, CORRENTE NOMINAL DE 20A - FORNECIMENTO E INSTALAÇÃO. AF_04/2016 | UN | 16 | 11.2 | 14.38 | 230.08
12.3.3 | 93657 | SINAPI | DISJUNTOR MONOPOLAR TIPO DIN, CORRENTE NOMINAL DE 32A - FORNECIMENTO E INSTALAÇÃO. AF_04/2016 | UN | 4 | 12.13 | 15.57 | 62.28
12.3.4 | 7996 | ORSE | Disjuntor bipolar DR 25 A - Dispositivo residual diferencial, tipo AC, 30MA, ref.5SM1 312-OMB, Siemens ou similar | un | 1 | 109.17 | 140.19 | 140.19
12.4 |  |  | Luminárias |  |  |  |  | 8513.33
12.4.1 | 73953/002 | SINAPI | LUMINARIA TIPO CALHA, DE SOBREPOR, COM REATOR DE PARTIDA RAPIDA E LAMPADA FLUORESCENTE 2X20W, COMPLETA, FORNECIMENTO E INSTALACAO | UN | 5 | 79.8 | 102.47 | 512.35
12.4.2 | 73953/006 | SINAPI | LUMINARIA TIPO CALHA, DE SOBREPOR, COM REATOR DE PARTIDA RAPIDA E LAMPADA FLUORESCENTE 2X40W, COMPLETA, FORNECIMENTO E INSTALACAO | UN | 48 | 106.7 | 137.02 | 6576.96
12.4.3 | 73953/009 | SINAPI | LUMINARIA SOBREPOR TP CALHA C/REATOR PART CONVENC LAMP 1X20W E STARTERFIX EM LAJE OU FORRO - FORNECIMENTO E COLOCACAO | UN | 2 | 54.13 | 69.51 | 139.02
12.4.4 | 97584 | SINAPI | LUMINÁRIA TIPO CALHA, DE SOBREPOR, COM 1 LÂMPADA TUBULAR DE 36 W - FORNECIMENTO E INSTALAÇÃO. AF_11/2017 | UN | 5 | 66.35 | 85.2 | 426
12.4.5 | 10747 | ORSE | Luminária de piso corpo em alumínio com lâmpada de led 1,4w, ref.: BBC200 LED-HB/WW PSU 220-240V II, da Philips ou similar | un | 2 | 334.45 | 429.5 | 859
12.5 |  |  | Ponto de Luz e Força |  |  |  |  | 24735.34
12.5.1 | 93139 | SINAPI | PONTO DE ILUMINAÇÃO RESIDENCIAL INCLUINDO INTERRUPTOR PARALELO (2 MÓDULOS), CAIXA ELÉTRICA, ELETRODUTO, CABO, RASGO, QUEBRA E CHUMBAMENTO (EXCLUINDO LUMINÁRIA E LÂMPADA). AF_01/2016 | UN | 62 | 140.5 | 180.43 | 11186.66
12.5.2 | 93141 | SINAPI | PONTO DE TOMADA RESIDENCIAL INCLUINDO TOMADA 10A/250V, CAIXA ELÉTRICA, ELETRODUTO, CABO, RASGO, QUEBRA E CHUMBAMENTO. AF_01/2016 | UN | 76 | 119.65 | 153.65 | 11677.4
12.5.3 | 93143 | SINAPI | PONTO DE TOMADA RESIDENCIAL INCLUINDO TOMADA 20A/250V, CAIXA ELÉTRICA, ELETRODUTO, CABO, RASGO, QUEBRA E CHUMBAMENTO. AF_01/2016 | UN | 12 | 121.43 | 155.94 | 1871.28
12.6 |  |  | Telefonia, TV e Dados |  |  |  |  | 1622.06
12.6.1 | 676 | ORSE | Ponto de telefone, com eletroduto de pvc sanfonado embutido Ø 3/4" | un | 3 | 111.8 | 143.57 | 430.71
12.6.2 | 8263 | ORSE | Ponto de caixa seca p/ lógica, c/ eletroduto pvc rígido embutido Ø 1" | un | 3 | 176.93 | 227.21 | 681.63
12.6.3 | 068808 | SBC | PONTO ANTENA DE TV COLETIVA EM CAIXA 4x4 1,0m NIVEL PISO | UN | 1 | 384 | 493.13 | 493.13
12.6.4 | 715 | ORSE | Fornecimento e instalação de espelho para caixa 4" x 2" com 01 saída rj-45 | un | 3 | 4.31 | 5.53 | 16.59
13 |  |  | Instalação Hidrossanitária |  |  |  |  | 10288.14
13.1 |  |  | Instalação Hidráulica (Água Fria) |  |  |  |  | 3828.5
13.1.1 | 89957 | SINAPI | PONTO DE CONSUMO TERMINAL DE ÁGUA FRIA (SUBRAMAL) COM TUBULAÇÃO DE PVC, DN 25 MM, INSTALADO EM RAMAL DE ÁGUA, INCLUSOS RASGO E CHUMBAMENTO EM ALVENARIA. AF_12/2014 | UN | 31 | 96.17 | 123.5 | 3828.5
13.2 |  |  | Instalação Sanitária |  |  |  |  | 4589.82
13.2.1 | 1679 | ORSE | Ponto de esgoto com tubo de pvc rígido soldável de Ø 40 mm (lavatórios, mictórios, ralos sifonados, etc...) | un | 11 | 43.85 | 56.31 | 619.41
13.2.2 | 1678 | ORSE | Ponto de esgoto com tubo de pvc rígido soldável de Ø 50 mm (pias de cozinha, máquinas de lavar, etc...) | un | 12 | 64.66 | 83.03 | 996.36
13.2.3 | 1683 | ORSE | Ponto de esgoto com tubo de pvc rígido soldável de Ø 100 mm (vaso sanitário) | pt | 7 | 65.03 | 83.51 | 584.57
13.2.4 | 89707 | SINAPI | CAIXA SIFONADA, PVC, DN 100 X 100 X 50 MM, JUNTA ELÁSTICA, FORNECIDA E INSTALADA EM RAMAL DE DESCARGA OU EM RAMAL DE ESGOTO SANITÁRIO. AF_12/2014 | UN | 18 | 19.11 | 24.54 | 441.72
13.2.5 | 89709 | SINAPI | RALO SIFONADO, PVC, DN 100 X 40 MM, JUNTA SOLDÁVEL, FORNECIDO E INSTALADO EM RAMAL DE DESCARGA OU EM RAMAL DE ESGOTO SANITÁRIO. AF_12/2014 | UN | 5 | 6.92 | 8.88 | 44.4
13.2.6 | 72289 | SINAPI | CAIXA DE INSPEÇÃO 80X80X80CM EM ALVENARIA - EXECUÇÃO | UN | 3 | 290.02 | 372.44 | 1117.32
13.2.7 | 89800 | SINAPI | TUBO PVC, SERIE NORMAL, ESGOTO PREDIAL, DN 100 MM, FORNECIDO E INSTALADO EM PRUMADA DE ESGOTO SANITÁRIO OU VENTILAÇÃO. AF_12/2014 | M | 40.31 | 15.19 | 19.5 | 786.04
13.3 |  |  | Instalação de Águas Pluviais |  |  |  |  | 1869.82
13.3.1 | 89495 | SINAPI | RALO SIFONADO, PVC, DN 100 X 40 MM, JUNTA SOLDÁVEL, FORNECIDO E INSTALADO EM RAMAIS DE ENCAMINHAMENTO DE ÁGUA PLUVIAL. AF_12/2014 | UN | 3 | 5.76 | 7.39 | 22.17
13.3.2 | 89578 | SINAPI | TUBO PVC, SÉRIE R, ÁGUA PLUVIAL, DN 100 MM, FORNECIDO E INSTALADO EM CONDUTORES VERTICAIS DE ÁGUAS PLUVIAIS. AF_12/2014 | M | 48.96 | 21.43 | 27.52 | 1347.37
13.3.3 | 72286 | SINAPI | CAIXA DE AREIA 60X60X60CM EM ALVENARIA - EXECUÇÃO | UN | 3 | 129.86 | 166.76 | 500.28
14 |  |  | Louças, Metais e Acessórios |  |  |  |  | 19150.54
14.1 | 86932 | SINAPI | VASO SANITÁRIO SIFONADO COM CAIXA ACOPLADA LOUÇA BRANCA - PADRÃO MÉDIO, INCLUSO ENGATE FLEXÍVEL EM METAL CROMADO, 1/2 X 40CM - FORNECIMENTO E INSTALAÇÃO. AF_12/2013 | UN | 7 | 348.98 | 448.16 | 3137.12
14.2 | 86941 | SINAPI | LAVATÓRIO LOUÇA BRANCA COM COLUNA, 45 X 55CM OU EQUIVALENTE, PADRÃO MÉDIO, INCLUSO SIFÃO TIPO GARRAFA, VÁLVULA E ENGATE FLEXÍVEL DE 40CM EM METAL CROMADO, COM TORNEIRA CROMADA DE MESA, PADRÃO MÉDIO - FORNECIMENTO E INSTALAÇÃO. AF_12/2013 | UN | 8 | 454.6 | 583.79 | 4670.32
14.3 | 86938 | SINAPI | CUBA DE EMBUTIR OVAL EM LOUÇA BRANCA, 35 X 50CM OU EQUIVALENTE, INCLUSO VÁLVULA E SIFÃO TIPO GARRAFA EM METAL CROMADO - FORNECIMENTO E INSTALAÇÃO. AF_12/2013 | UN | 10 | 215.65 | 276.93 | 2769.3
14.4 | 86922 | SINAPI | TANQUE DE LOUÇA BRANCA SUSPENSO, 18L OU EQUIVALENTE, INCLUSO SIFÃO TIPO GARRAFA EM METAL CROMADO, VÁLVULA METÁLICA E TORNEIRA DE METAL CROMADO PADRÃO MÉDIO - FORNECIMENTO E INSTALAÇÃO. AF_12/2013 | UN | 1 | 482.74 | 619.93 | 619.93
14.5 | 86912 | SINAPI | TORNEIRA CROMADA LONGA, DE PAREDE, 1/2" OU 3/4", PARA PIA DE COZINHA, PADRÃO MÉDIO - FORNECIMENTO E INSTALAÇÃO. AF_12/2013 | UN | 10 | 36.61 | 47.01 | 470.1
14.6 | 86886 | SINAPI | ENGATE FLEXÍVEL EM INOX, 1/2 X 30CM - FORNECIMENTO E INSTALAÇÃO. AF_12/2013 | UN | 7 | 23.89 | 30.67 | 214.69
14.7 | 8211 | ORSE | Ducha higiênica com registro, linha aspen, ref. 1984 C35 da DECA ou similar | un | 7 | 237.06 | 304.43 | 2131.01
14.8 | 9535 | SINAPI | CHUVEIRO ELETRICO COMUM CORPO PLASTICO TIPO DUCHA, FORNECIMENTO E INSTALACAO | UN | 5 | 66.97 | 86 | 430
14.9 | 190414 | SBC | DUCHA PARA LAVAGEM EM BANCADA DE PIA | UN | 5 | 251.94 | 323.54 | 1617.7
14.10 | 4898 | ORSE | Barra de apoio para deficiente, em tubo de aço galvanizado de 1 1/4", com l = 0,90m, inclusive pintura | un | 18 | 56.59 | 72.67 | 1308.06
14.11 | 89987 | SINAPI | REGISTRO DE GAVETA BRUTO, LATÃO, ROSCÁVEL, 3/4", COM ACABAMENTO E CANOPLA CROMADOS. FORNECIDO E INSTALADO EM RAMAL DE ÁGUA. AF_12/2014 | UN | 13 | 72.35 | 92.91 | 1207.83
14.12 | 89985 | SINAPI | REGISTRO DE PRESSÃO BRUTO, LATÃO, ROSCÁVEL, 3/4", COM ACABAMENTO E CANOPLA CROMADOS. FORNECIDO E INSTALADO EM RAMAL DE ÁGUA. AF_12/2014 | UN | 5 | 68.75 | 88.28 | 441.4
14.13 | 89538 | SINAPI | ADAPTADOR CURTO COM BOLSA E ROSCA PARA REGISTRO, PVC, SOLDÁVEL, DN 25MM X 3/4, INSTALADO EM PRUMADA DE ÁGUA - FORNECIMENTO E INSTALAÇÃO. AF_12/2014 | UN | 31 | 2.48 | 3.18 | 98.58
14.14 | 89980 | SINAPI | LUVA COM BUCHA DE LATÃO, PVC, SOLDÁVEL, DN 25MM X 3/4, INSTALADO EM PRUMADA DE ÁGUA - FORNECIMENTO E INSTALAÇÃO. AF_12/2014 | UN | 5 | 5.38 | 6.9 | 34.5
15 |  |  | Gases Medicinais |  |  |  |  | 7133.7
15.1 | 11218 | ORSE | Régua p/gás medicinal,em alumínio,dimensões: 850x220x70mm,com: 01 ponto p/ oxigênio, 01 ponto p/ ar comprimido, 01 ponto p/ vácuo, 01 ponto p/ óxido nitroso, 08 tomadas elétricas, mod.Square Line,VTC Vitatec ou similar | un | 5 | 946 | 1214.85 | 6074.25
15.2 | 6500 | ORSE | Tomada posto parede - interna ar comprimido | un | 5 | 55 | 70.63 | 353.15
15.3 | 6499 | ORSE | Tomada posto parede - interna oxigênio | un | 5 | 55 | 70.63 | 353.15
15.4 | 6501 | ORSE | Tomada posto parede - interna vácuo | un | 5 | 55 | 70.63 | 353.15
16 |  |  | Serviços Complementares |  |  |  |  | 10690.42
16.1 | C2009 | SEINFRA | POSTE DE FERRO P/ JARDIM H=2.80M, C/GLOBO E LÂMPADA VAPOR DE SÓDIO 70W | UN | 1 | 408.09 | 524.06 | 524.06
16.2 | 10759 | ORSE | Bancada em granito cinza andorinha, e=2cm | m² | 11.85 | 210.09 | 269.79 | 3197.01
16.3 | 9719 | ORSE | Testeira em granito cinza andorinha, h=10cm, esp=2cm, aplicado com argamassa industrializada AC-I | m | 23.7 | 118.13 | 151.7 | 3595.29
16.4 | 11148 | ORSE | Exaustor para banheiro, bivolt, ref.: C 80 A, da Ventokit ou similar - fornecimento e instalação | un | 9 | 216.98 | 278.64 | 2507.76
16.5 | 9537 | SINAPI | LIMPEZA FINAL DA OBRA | m² | 368.64 | 1.83 | 2.35 | 866.3
17 |  |  | Serviços Técnicos e Administração Local |  |  |  |  | 41892.24
17.1 | 00000007 | Próprio | Administração de Obra | mês | 4 | 5182.4 | 6655.23 | 26620.92
17.2 | 000300 | SBC | PROJETO CONTRATADO INSTAL.ELETRICA/HIDROSANITARIA/TELEFONE | m² | 368.64 | 25.3 | 32.49 | 11977.11
17.3 | 000077 | SBC | PROJETO CONTRATADO INSTAL.OXIGENIO/GASES/VACUO E AR COMPRIMIDO | m² | 104.34 | 36.4 | 46.74 | 4876.85
17.4 | 7351 | ORSE | Projeto de Combate a incêndio com área até 750m² ( com extintor ) | m² | 368.64 | 1.7 | 2.18 | 803.63
|  |  |  | Total sem BDI |  |  | 401708.57
|  |  |  | Total do BDI |  |  | 114086.97
|  |  |  | Total Geral |  |  | 515795.54
_______________________________________________________________ Vinícius Lessa